## pinout
Position	Name	Type	Signal	Label	AF0	AF1	AF2	AF3	AF4	AF5	AF6	AF7	AF8	AF9	AF10	AF11	AF12	AF13	AF14	AF15
1	PE2	I/O	OCTOSPIM_P1_IO2		DEBUG_TRACECLK		SAI1_CK1		USART10_RX	SPI4_SCK	SAI1_MCLK_A		SAI4_MCLK_A	OCTOSPIM_P1_IO2	SAI4_CK1	ETH_TXD3	FMC_A23			EVENTOUT
2	PE3	Output	GPIO_Output	FLASH_NRESET	DEBUG_TRACED0				TIM15_BKIN		SAI1_SD_B		SAI4_SD_B			USART10_TX	FMC_A19			EVENTOUT
3	PE4	Output	GPIO_Output	IMU_AG_DEN	DEBUG_TRACED1		SAI1_D2	DFSDM1_DATIN3	TIM15_CH1N	SPI4_NSS	SAI1_FS_A		SAI4_FS_A		SAI4_D2		FMC_A20	DCMI_D4/PSSI_D4	LTDC_B0	EVENTOUT
4	PE5	Output	GPIO_Output	IMU_SDO_AG	DEBUG_TRACED2		SAI1_CK2	DFSDM1_CKIN3	TIM15_CH1	SPI4_MISO	SAI1_SCK_A		SAI4_SCK_A		SAI4_CK2		FMC_A21	DCMI_D6/PSSI_D6	LTDC_G0	EVENTOUT
5	PE6	Output	GPIO_Output	IMU_SDO_MAG	DEBUG_TRACED3	TIM1_BKIN2	SAI1_D1		TIM15_CH2	SPI4_MOSI	SAI1_SD_A		SAI4_SD_A	SAI4_D1	SAI4_MCLK_B	TIM1_BKIN2_COMP1/TIM1_BKIN2_COMP2	FMC_A22	DCMI_D7/PSSI_D7	LTDC_G1	EVENTOUT
6	VSS	Power
7	VDD	Power
8	VBAT	Power
9	PC13	I/O																		EVENTOUT
10	PC14-OSC32_IN	I/O	RCC_OSC32_IN																	EVENTOUT
11	PC15-OSC32_OUT	I/O	RCC_OSC32_OUT																	EVENTOUT
12	VSS	Power
13	VDD	Power
14	VSSSMPS	Power
15	VLXSMPS	Power
16	VDDSMPS	Power
17	VFBSMPS	Power
18	VSS	Power
19	VDD	Power
20	PF6	I/O	OCTOSPIM_P1_IO3			TIM16_CH1	FDCAN3_RX			SPI5_NSS	SAI1_SD_B	UART7_RX	SAI4_SD_B		OCTOSPIM_P1_IO3			TIM23_CH1		EVENTOUT
21	PF7	I/O	UART7_TX	BLDC_BOOTLOADER_TX1		TIM17_CH1	FDCAN3_TX			SPI5_SCK	SAI1_MCLK_B	UART7_TX	SAI4_MCLK_B		OCTOSPIM_P1_IO2			TIM23_CH2		EVENTOUT
22	PF8	I/O	OCTOSPIM_P1_IO0			TIM16_CH1N				SPI5_MISO	SAI1_SCK_B	UART7_DE/UART7_RTS	SAI4_SCK_B	TIM13_CH1	OCTOSPIM_P1_IO0			TIM23_CH3		EVENTOUT
23	PF9	I/O	OCTOSPIM_P1_IO1			TIM17_CH1N				SPI5_MOSI	SAI1_FS_B	UART7_CTS	SAI4_FS_B	TIM14_CH1	OCTOSPIM_P1_IO1			TIM23_CH4		EVENTOUT
24	PF10	I/O	OCTOSPIM_P1_CLK			TIM16_BKIN	SAI1_D3		PSSI_D15					OCTOSPIM_P1_CLK	SAI4_D3			DCMI_D11/PSSI_D11	LTDC_DE	EVENTOUT
25	PH0-OSC_IN	I/O	RCC_OSC_IN																	EVENTOUT
26	PH1-OSC_OUT	I/O	RCC_OSC_OUT																	EVENTOUT
27	NRST	Reset
28	PC0	I/O	GPIO_EXTI0	EVENT_IN		FMC_D12/FMC_DA12		DFSDM1_CKIN0			DFSDM1_DATIN4		SAI4_FS_B	FMC_A25	USB_OTG_HS_ULPI_STP	LTDC_G2	FMC_SDNWE		LTDC_R5	EVENTOUT
29	PC1	I/O	SPI2_MOSI	BARO_MOSI	DEBUG_TRACED0	SAI4_D1	SAI1_D1	DFSDM1_DATIN0	DFSDM1_CKIN4	I2S2_SDO/SPI2_MOSI	SAI1_SD_A		SAI4_SD_A	SDMMC2_CK	OCTOSPIM_P1_IO4	ETH_MDC	MDIOS_MDC		LTDC_G5	EVENTOUT
30	PC2_C	I/O	SPI2_MISO	BARO_MISO				DFSDM1_CKIN1	OCTOSPIM_P1_IO5	I2S2_SDI/SPI2_MISO	DFSDM1_CKOUT			OCTOSPIM_P1_IO2	USB_OTG_HS_ULPI_DIR	ETH_TXD2	FMC_SDNE0
31	PC3_C	I/O	ADC3_INP1	VBAT_SENSE				DFSDM1_DATIN1	OCTOSPIM_P1_IO6	I2S2_SDO/SPI2_MOSI				OCTOSPIM_P1_IO0	USB_OTG_HS_ULPI_NXT	ETH_TX_CLK	FMC_SDCKE0
32	VDD	Power
33	VSS	Power
34	VSSA	Power
35	VREF+	MonoIO
36	VDDA	Power
37	PA0	I/O	UART4_TX			TIM2_CH1/TIM2_ETR	TIM5_CH1	TIM8_ETR	TIM15_BKIN	I2S6_WS/SPI6_NSS		USART2_CTS/USART2_NSS	UART4_TX	SDMMC2_CMD	SAI4_SD_B	ETH_CRS	FMC_A19			EVENTOUT
38	PA1	I/O	UART4_RX			TIM2_CH2	TIM5_CH2	LPTIM3_OUT	TIM15_CH1N			USART2_DE/USART2_RTS	UART4_RX	OCTOSPIM_P1_IO3	SAI4_MCLK_B	ETH_REF_CLK/ETH_RX_CLK	OCTOSPIM_P1_DQS		LTDC_R2	EVENTOUT
39	PA2	I/O	USART2_TX			TIM2_CH3	TIM5_CH3	LPTIM4_OUT	TIM15_CH1		OCTOSPIM_P1_IO0	USART2_TX	SAI4_SCK_B			ETH_MDIO	MDIOS_MDIO		LTDC_R1	EVENTOUT
40	PA3	I/O	USART2_RX			TIM2_CH4	TIM5_CH4	LPTIM5_OUT	TIM15_CH2	I2S6_MCK	OCTOSPIM_P1_IO2	USART2_RX		LTDC_B2	USB_OTG_HS_ULPI_D0	ETH_COL	OCTOSPIM_P1_CLK		LTDC_B5	EVENTOUT
41	VSS	Power
42	VDD	Power
43	PA4	I/O	SPI1_NSS				TIM5_ETR			I2S1_WS/SPI1_NSS	I2S3_WS/SPI3_NSS	USART2_CK	I2S6_WS/SPI6_NSS				FMC_D8/FMC_DA8	DCMI_HSYNC/PSSI_DE	LTDC_VSYNC	EVENTOUT
44	PA5	I/O	SPI1_SCK			TIM2_CH1/TIM2_ETR		TIM8_CH1N		I2S1_CK/SPI1_SCK			I2S6_CK/SPI6_SCK		USB_OTG_HS_ULPI_CK		FMC_D9/FMC_DA9	PSSI_D14	LTDC_R4	EVENTOUT
45	PA6	I/O	SPI1_MISO			TIM1_BKIN	TIM3_CH1	TIM8_BKIN		I2S1_SDI/SPI1_MISO	OCTOSPIM_P1_IO3		I2S6_SDI/SPI6_MISO	TIM13_CH1	TIM8_BKIN_COMP1/TIM8_BKIN_COMP2	MDIOS_MDC	TIM1_BKIN_COMP1/TIM1_BKIN_COMP2	DCMI_PIXCLK/PSSI_PDCK	LTDC_G2	EVENTOUT
46	PA7	I/O	SPI1_MOSI			TIM1_CH1N	TIM3_CH2	TIM8_CH1N		I2S1_SDO/SPI1_MOSI			I2S6_SDO/SPI6_MOSI	TIM14_CH1	OCTOSPIM_P1_IO2	ETH_CRS_DV/ETH_RX_DV	FMC_SDNWE		LTDC_VSYNC	EVENTOUT
47	PC4	I/O				FMC_A22		DFSDM1_CKIN2		I2S1_MCK					SDMMC2_CKIN	ETH_RXD0	FMC_SDNE0		LTDC_R7	EVENTOUT
48	PC5	Output	GPIO_Output	WIFI_SER_CFG		SAI4_D3	SAI1_D3	DFSDM1_DATIN2	PSSI_D15						OCTOSPIM_P1_DQS	ETH_RXD1	FMC_SDCKE0	COMP1_OUT	LTDC_DE	EVENTOUT
49	PB0	Output	GPIO_Output	LED_B		TIM1_CH2N	TIM3_CH3	TIM8_CH2N	OCTOSPIM_P1_IO1		DFSDM1_CKOUT		UART4_CTS	LTDC_R3	USB_OTG_HS_ULPI_D1	ETH_RXD2			LTDC_G1	EVENTOUT
50	PB1	Output	GPIO_Output	LED_G		TIM1_CH3N	TIM3_CH4	TIM8_CH3N	OCTOSPIM_P1_IO0		DFSDM1_DATIN1			LTDC_R6	USB_OTG_HS_ULPI_D2	ETH_RXD3			LTDC_G0	EVENTOUT
51	PB2	Output	GPIO_Output	LED_R	RTC_OUT_ALARM/RTC_OUT_CALIB	SAI4_D1	SAI1_D1		DFSDM1_CKIN1		SAI1_SD_A	I2S3_SDO/SPI3_MOSI	SAI4_SD_A	OCTOSPIM_P1_CLK	OCTOSPIM_P1_DQS	ETH_TX_ER		TIM23_ETR		EVENTOUT
52	PF11	I/O	TIM24_CH1	CTRL_PWM3						SPI5_MOSI				OCTOSPIM_P1_NCLK	SAI4_SD_B		FMC_SDNRAS	DCMI_D12/PSSI_D12	TIM24_CH1	EVENTOUT
53	PF14	I/O	TIM24_CH4	CTRL_PWM4				DFSDM1_CKIN6	I2C4_SCL								FMC_A8		TIM24_CH4	EVENTOUT
54	PF15	I/O							I2C4_SDA								FMC_A9			EVENTOUT
55	VSS	Power
56	VDD	Power
57	PE7	I/O	UART7_RX	BLDC_BOOTLOADER_RX1		TIM1_ETR		DFSDM1_DATIN2				UART7_RX			OCTOSPIM_P1_IO4		FMC_D4/FMC_DA4			EVENTOUT
58	PE8	I/O				TIM1_CH1N		DFSDM1_CKIN2				UART7_TX			OCTOSPIM_P1_IO5		FMC_D5/FMC_DA5	COMP2_OUT		EVENTOUT
59	PE9	I/O				TIM1_CH1		DFSDM1_CKOUT				UART7_DE/UART7_RTS			OCTOSPIM_P1_IO6		FMC_D6/FMC_DA6			EVENTOUT
60	PE10	I/O				TIM1_CH2N		DFSDM1_DATIN4				UART7_CTS			OCTOSPIM_P1_IO7		FMC_D7/FMC_DA7			EVENTOUT
61	PE11	I/O	OCTOSPIM_P1_NCS			TIM1_CH2		DFSDM1_CKIN4		SPI4_NSS					SAI4_SD_B	OCTOSPIM_P1_NCS	FMC_D8/FMC_DA8		LTDC_G3	EVENTOUT
62	PE12	I/O				TIM1_CH3N		DFSDM1_DATIN5		SPI4_SCK					SAI4_SCK_B		FMC_D9/FMC_DA9	COMP1_OUT	LTDC_B4	EVENTOUT
63	PE13	I/O	TIM1_CH3	CTRL_PWM1		TIM1_CH3		DFSDM1_CKIN5		SPI4_MISO					SAI4_FS_B		FMC_D10/FMC_DA10	COMP2_OUT	LTDC_DE	EVENTOUT
64	PE14	I/O	TIM1_CH4	CTRL_PWM2		TIM1_CH4				SPI4_MOSI					SAI4_MCLK_B		FMC_D11/FMC_DA11		LTDC_CLK	EVENTOUT
65	PE15	I/O				TIM1_BKIN										USART10_CK	FMC_D12/FMC_DA12	TIM1_BKIN_COMP1/TIM1_BKIN_COMP2	LTDC_R7	EVENTOUT
66	PB10	I/O	I2C2_SCL	IMU_SCL		TIM2_CH3		LPTIM2_IN1	I2C2_SCL	I2S2_CK/SPI2_SCK	DFSDM1_DATIN7	USART3_TX		OCTOSPIM_P1_NCS	USB_OTG_HS_ULPI_D3	ETH_RX_ER			LTDC_G4	EVENTOUT
67	PB11	I/O	I2C2_SDA	IMU_SDA		TIM2_CH4		LPTIM2_ETR	I2C2_SDA		DFSDM1_CKIN7	USART3_RX			USB_OTG_HS_ULPI_D4	ETH_TX_EN			LTDC_G5	EVENTOUT
68	VCAP	Power
69	VSS	Power
70	VDDLDO	Power
71	VDD	Power
72	PB12	I/O	UART5_RX	GPS_RXD		TIM1_BKIN		OCTOSPIM_P1_NCLK	I2C2_SMBA	I2S2_WS/SPI2_NSS	DFSDM1_DATIN1	USART3_CK		FDCAN2_RX	USB_OTG_HS_ULPI_D5	ETH_TXD0	OCTOSPIM_P1_IO0	TIM1_BKIN_COMP1/TIM1_BKIN_COMP2	UART5_RX	EVENTOUT
73	PB13	I/O	UART5_TX	GPS_TXD		TIM1_CH1N		LPTIM2_OUT	OCTOSPIM_P1_IO2	I2S2_CK/SPI2_SCK	DFSDM1_CKIN1	USART3_CTS/USART3_NSS		FDCAN2_TX	USB_OTG_HS_ULPI_D6	ETH_TXD1	SDMMC1_D0	DCMI_D2/PSSI_D2	UART5_TX	EVENTOUT
74	PB14	I/O	USART1_TX	BLDC_BOOTLOADER_TX4		TIM1_CH2N	TIM12_CH1	TIM8_CH2N	USART1_TX	I2S2_SDI/SPI2_MISO	DFSDM1_DATIN2	USART3_DE/USART3_RTS	UART4_DE/UART4_RTS	SDMMC2_D0			FMC_D10/FMC_DA10		LTDC_CLK	EVENTOUT
75	PB15	I/O	USART1_RX	BLDC_BOOTLOADER_RX4	RTC_REFIN	TIM1_CH3N	TIM12_CH2	TIM8_CH3N	USART1_RX	I2S2_SDO/SPI2_MOSI	DFSDM1_CKIN2		UART4_CTS	SDMMC2_D1			FMC_D11/FMC_DA11		LTDC_G7	EVENTOUT
76	PD8	I/O						DFSDM1_CKIN3				USART3_TX					FMC_D13/FMC_DA13			EVENTOUT
77	PD9	I/O						DFSDM1_DATIN3				USART3_RX					FMC_D14/FMC_DA14			EVENTOUT
78	PD10	Output	GPIO_Output	BLDC_BOOTSEL1				DFSDM1_CKOUT				USART3_CK					FMC_D15/FMC_DA15		LTDC_B3	EVENTOUT
79	VDD	Power
80	VSS	Power
81	PD11	Output	GPIO_Output	BLDC_BOOTSEL2				LPTIM2_IN2	I2C4_SMBA			USART3_CTS/USART3_NSS		OCTOSPIM_P1_IO0	SAI4_SD_A		FMC_A16/FMC_CLE			EVENTOUT
82	PD12	Output	GPIO_Output	BLDC_BOOTSEL3		LPTIM1_IN1	TIM4_CH1	LPTIM2_IN1	I2C4_SCL	FDCAN3_RX		USART3_DE/USART3_RTS		OCTOSPIM_P1_IO1	SAI4_FS_A		FMC_A17/FMC_ALE	DCMI_D12/PSSI_D12		EVENTOUT
83	PD13	Output	GPIO_Output	BLDC_BOOTSEL4		LPTIM1_OUT	TIM4_CH2		I2C4_SDA	FDCAN3_TX				OCTOSPIM_P1_IO3	SAI4_SCK_A	UART9_DE/UART9_RTS	FMC_A18	DCMI_D13/PSSI_D13		EVENTOUT
84	PD14	I/O	UART9_RX	BLDC_BOOTLOADER_RX3			TIM4_CH3						UART8_CTS			UART9_RX	FMC_D0/FMC_DA0			EVENTOUT
85	PD15	I/O	UART9_TX	BLDC_BOOTLOADER_TX3			TIM4_CH4						UART8_DE/UART8_RTS			UART9_TX	FMC_D1/FMC_DA1			EVENTOUT
86	PG6	I/O				TIM17_BKIN									OCTOSPIM_P1_NCS		FMC_NE3	DCMI_D12/PSSI_D12	LTDC_R7	EVENTOUT
87	PG7	I/O									SAI1_MCLK_A	USART6_CK		OCTOSPIM_P2_DQS			FMC_INT	DCMI_D13/PSSI_D13	LTDC_CLK	EVENTOUT
88	PG8	I/O						TIM8_ETR		I2S6_WS/SPI6_NSS		USART6_DE/USART6_RTS				ETH_PPS_OUT	FMC_SDCLK		LTDC_G7	EVENTOUT
89	VSS	Power
90	VDD50USB	Power
91	VDD33USB	Power
92	VDD	Power
93	PC6	Output	GPIO_Output	WIFI_CHIP_EN			TIM3_CH1	TIM8_CH1	DFSDM1_CKIN3	I2S2_MCK		USART6_TX	SDMMC1_D0DIR	FMC_NWAIT	SDMMC2_D6		SDMMC1_D6	DCMI_D0/PSSI_D0	LTDC_HSYNC	EVENTOUT
94	PC7	Output	GPIO_Output	WIFI_RESETN	DEBUG_TRGIO		TIM3_CH2	TIM8_CH2	DFSDM1_DATIN3		I2S3_MCK	USART6_RX	SDMMC1_D123DIR	FMC_NE1	SDMMC2_D7	SWPMI1_TX	SDMMC1_D7	DCMI_D1/PSSI_D1	LTDC_G6	EVENTOUT
95	PC8	I/O	SDMMC1_D0		DEBUG_TRACED1		TIM3_CH3	TIM8_CH3				USART6_CK	UART5_DE/UART5_RTS	FMC_NCE/FMC_NE2	FMC_INT	SWPMI1_RX	SDMMC1_D0	DCMI_D2/PSSI_D2		EVENTOUT
96	PC9	I/O	SDMMC1_D1		RCC_MCO_2		TIM3_CH4	TIM8_CH4	I2C3_SDA	I2S_CKIN	I2C5_SDA		UART5_CTS	OCTOSPIM_P1_IO0	LTDC_G3	SWPMI1_SUSPEND	SDMMC1_D1	DCMI_D3/PSSI_D3	LTDC_B2	EVENTOUT
97	PA8	Output	GPIO_Output	BLDC_ARM4	RCC_MCO_1	TIM1_CH1		TIM8_BKIN2	I2C3_SCL		I2C5_SCL	USART1_CK			USB_OTG_HS_SOF	UART7_RX	TIM8_BKIN2_COMP1/TIM8_BKIN2_COMP2	LTDC_B3	LTDC_R6	EVENTOUT
98	PA9	I/O	SPI2_SCK			TIM1_CH2		LPUART1_TX	I2C3_SMBA	I2S2_CK/SPI2_SCK	I2C5_SMBA	USART1_TX				ETH_TX_ER		DCMI_D0/PSSI_D0	LTDC_R5	EVENTOUT
99	PA10	Output	GPIO_Output	BLDC_ARM3		TIM1_CH3		LPUART1_RX				USART1_RX			USB_OTG_HS_ID	MDIOS_MDIO	LTDC_B4	DCMI_D1/PSSI_D1	LTDC_B1	EVENTOUT
100	PA11	I/O	USB_OTG_HS_DM			TIM1_CH4		LPUART1_CTS		I2S2_WS/SPI2_NSS	UART4_RX	USART1_CTS/USART1_NSS		FDCAN1_RX					LTDC_R4	EVENTOUT
101	PA12	I/O	USB_OTG_HS_DP			TIM1_ETR		LPUART1_DE/LPUART1_RTS		I2S2_CK/SPI2_SCK	UART4_TX	USART1_DE/USART1_RTS	SAI4_FS_B	FDCAN1_TX			TIM1_BKIN2		LTDC_R5	EVENTOUT
102	PA13(JTMS/SWDIO)	I/O	DEBUG_JTMS-SWDIO		DEBUG_JTMS-SWDIO															EVENTOUT
103	VCAP	Power
104	VSS	Power
105	VDDLDO	Power
106	VDD	Power
107	PA14(JTCK/SWCLK)	I/O	DEBUG_JTCK-SWCLK		DEBUG_JTCK-SWCLK															EVENTOUT
108	PA15(JTDI)	Output	GPIO_Output	BLDC_ARM2	DEBUG_JTDI	TIM2_CH1/TIM2_ETR			CEC	I2S1_WS/SPI1_NSS	I2S3_WS/SPI3_NSS	I2S6_WS/SPI6_NSS	UART4_DE/UART4_RTS	LTDC_R3		UART7_TX			LTDC_B6	EVENTOUT
109	PC10	I/O	SDMMC1_D2					DFSDM1_CKIN5	I2C5_SDA		I2S3_CK/SPI3_SCK	USART3_TX	UART4_TX	OCTOSPIM_P1_IO1	LTDC_B1	SWPMI1_RX	SDMMC1_D2	DCMI_D8/PSSI_D8	LTDC_R2	EVENTOUT
110	PC11	I/O	SDMMC1_D3					DFSDM1_DATIN5	I2C5_SCL		I2S3_SDI/SPI3_MISO	USART3_RX	UART4_RX	OCTOSPIM_P1_NCS			SDMMC1_D3	DCMI_D4/PSSI_D4	LTDC_B4	EVENTOUT
111	PC12	I/O	SDMMC1_CK		DEBUG_TRACED3	FMC_D6/FMC_DA6	TIM15_CH1		I2C5_SMBA	I2S6_CK/SPI6_SCK	I2S3_SDO/SPI3_MOSI	USART3_CK	UART5_TX				SDMMC1_CK	DCMI_D9/PSSI_D9	LTDC_R6	EVENTOUT
112	PD0	Output	GPIO_Output	BLDC_ARM1				DFSDM1_CKIN6					UART4_RX	FDCAN1_RX		UART9_CTS	FMC_D2/FMC_DA2		LTDC_B1	EVENTOUT
113	PD1	Output	GPIO_Output	BLDC_nRESET1				DFSDM1_DATIN6					UART4_TX	FDCAN1_TX			FMC_D3/FMC_DA3			EVENTOUT
114	PD2	I/O	SDMMC1_CMD		DEBUG_TRACED2	FMC_D7/FMC_DA7	TIM3_ETR		TIM15_BKIN				UART5_RX	LTDC_B7			SDMMC1_CMD	DCMI_D11/PSSI_D11	LTDC_B2	EVENTOUT
115	PD3	Output	GPIO_Output	BLDC_nRESET2				DFSDM1_CKOUT		I2S2_CK/SPI2_SCK		USART2_CTS/USART2_NSS					FMC_CLK	DCMI_D5/PSSI_D5	LTDC_G7	EVENTOUT
116	PD4	Output	GPIO_Output	BLDC_nRESET3								USART2_DE/USART2_RTS			OCTOSPIM_P1_IO4		FMC_NOE			EVENTOUT
117	PD5	Output	GPIO_Output	BLDC_nRESET4								USART2_TX			OCTOSPIM_P1_IO5		FMC_NWE			EVENTOUT
118	VSS	Power
119	VDD	Power
120	PD6	I/O	GPIO_EXTI6	BARO_INT		SAI4_D1	SAI1_D1	DFSDM1_CKIN4	DFSDM1_DATIN1	I2S3_SDO/SPI3_MOSI	SAI1_SD_A	USART2_RX	SAI4_SD_A		OCTOSPIM_P1_IO6	SDMMC2_CK	FMC_NWAIT	DCMI_D10/PSSI_D10	LTDC_B2	EVENTOUT
121	PD7	I/O	GPIO_EXTI7	IMU_MAG_DRDY				DFSDM1_DATIN4		I2S1_SDO/SPI1_MOSI	DFSDM1_CKIN1	USART2_CK			OCTOSPIM_P1_IO7	SDMMC2_CMD	FMC_NE1			EVENTOUT
122	PG9	I/O	GPIO_EXTI9	IMU_AG_INT2			FDCAN3_TX			I2S1_SDI/SPI1_MISO		USART6_RX		OCTOSPIM_P1_IO6	SAI4_FS_B	SDMMC2_D0	FMC_NCE/FMC_NE2	DCMI_VSYNC/PSSI_RDY		EVENTOUT
123	PG10	I/O	GPIO_EXTI10	IMU_AG_INT1			FDCAN3_RX	OCTOSPIM_P2_IO6		I2S1_WS/SPI1_NSS				LTDC_G3	SAI4_SD_B	SDMMC2_D1	FMC_NE3	DCMI_D2/PSSI_D2	LTDC_B2	EVENTOUT
124	PG11	I/O	GPIO_EXTI11	IMU_MAG_INT		LPTIM1_IN2			USART10_RX	I2S1_CK/SPI1_SCK				OCTOSPIM_P2_IO7	SDMMC2_D2	ETH_TX_EN		DCMI_D3/PSSI_D3	LTDC_B3	EVENTOUT
125	PG12	I/O	GPIO_EXTI12	GPS_TIME		LPTIM1_IN1		OCTOSPIM_P2_NCS	USART10_TX	I2S6_SDI/SPI6_MISO		USART6_DE/USART6_RTS		LTDC_B4	SDMMC2_D3	ETH_TXD1	FMC_NE4	TIM23_CH1	LTDC_B1	EVENTOUT
126	PG13	I/O	GPIO_EXTI13	GPS_EXTINT	DEBUG_TRACED0	LPTIM1_OUT			USART10_CTS/USART10_NSS	I2S6_CK/SPI6_SCK		USART6_CTS/USART6_NSS			SDMMC2_D6	ETH_TXD0	FMC_A24	TIM23_CH2	LTDC_R0	EVENTOUT
127	PG14	I/O	GPIO_EXTI14	WIFI_IRQ	DEBUG_TRACED1	LPTIM1_ETR			USART10_DE/USART10_RTS	I2S6_SDO/SPI6_MOSI		USART6_TX		OCTOSPIM_P1_IO7	SDMMC2_D7	ETH_TXD1	FMC_A25	TIM23_CH3	LTDC_B0	EVENTOUT
128	VSS	Power
129	VDD	Power
130	PB3(JTDO/TRACESWO)	I/O			DEBUG_JTDO-SWO	TIM2_CH2				I2S1_CK/SPI1_SCK	I2S3_CK/SPI3_SCK		I2S6_CK/SPI6_SCK	SDMMC2_D2	CRS_SYNC	UART7_RX			TIM24_ETR	EVENTOUT
131	PB4(NJTRST)	I/O	SPI2_NSS		DEBUG_JTRST	TIM16_BKIN	TIM3_CH1			I2S1_SDI/SPI1_MISO	I2S3_SDI/SPI3_MISO	I2S2_WS/SPI2_NSS	I2S6_SDI/SPI6_MISO	SDMMC2_D3		UART7_TX				EVENTOUT
132	PB5	Output	GPIO_Output	GPS_RESETN		TIM17_BKIN	TIM3_CH2	LTDC_B5	I2C1_SMBA	I2S1_SDO/SPI1_MOSI	I2C4_SMBA	I2S3_SDO/SPI3_MOSI	I2S6_SDO/SPI6_MOSI	FDCAN2_RX	USB_OTG_HS_ULPI_D7	ETH_PPS_OUT	FMC_SDCKE1	DCMI_D10/PSSI_D10	UART5_RX	EVENTOUT
133	PB6	I/O	I2C1_SCL			TIM16_CH1N	TIM4_CH1		I2C1_SCL	CEC	I2C4_SCL	USART1_TX	LPUART1_TX	FDCAN2_TX	OCTOSPIM_P1_NCS	DFSDM1_DATIN5	FMC_SDNE1	DCMI_D5/PSSI_D5	UART5_TX	EVENTOUT
134	PB7	I/O	I2C1_SDA			TIM17_CH1N	TIM4_CH2		I2C1_SDA		I2C4_SDA	USART1_RX	LPUART1_RX			DFSDM1_CKIN5	FMC_NL	DCMI_VSYNC/PSSI_RDY		EVENTOUT
135	BOOT0	Boot
136	PB8	Output	GPIO_Output	IMU_CS_AG		TIM16_CH1	TIM4_CH3	DFSDM1_CKIN7	I2C1_SCL		I2C4_SCL	SDMMC1_CKIN	UART4_RX	FDCAN1_RX	SDMMC2_D4	ETH_TXD3	SDMMC1_D4	DCMI_D6/PSSI_D6	LTDC_B6	EVENTOUT
137	PB9	Output	GPIO_Output	IMU_CS_MAG		TIM17_CH1	TIM4_CH4	DFSDM1_DATIN7	I2C1_SDA	I2S2_WS/SPI2_NSS	I2C4_SDA	SDMMC1_CDIR	UART4_TX	FDCAN1_TX	SDMMC2_D5	I2C4_SMBA	SDMMC1_D5	DCMI_D7/PSSI_D7	LTDC_B7	EVENTOUT
138	PE0	I/O	UART8_RX			LPTIM1_ETR	TIM4_ETR		LPTIM2_ETR				UART8_RX		SAI4_MCLK_A		FMC_NBL0	DCMI_D2/PSSI_D2	LTDC_R0	EVENTOUT
139	PE1	I/O	UART8_TX			LPTIM1_IN2							UART8_TX				FMC_NBL1	DCMI_D3/PSSI_D3	LTDC_R6	EVENTOUT
140	VCAP	Power
141	VSS	Power
142	PDR_ON	Power
143	VDDLDO	Power
144	VDD	Power